## Munka1
Voltages | MCU | SHREG | ADC | DAC | TEMPSENS | EEPROM | ADUM@3.3 | ADUM@5.0 | FT232R
VIL_MAX | 0.99 | 0.9 | 0.99 | 0.8 | 0.66 | 0.99 | 0.99 | 1.5 | 1
VIH_MIN | 2.31 | 2.1 | 2.31 | 2 | 2.64 | 2.31 | 2.31 | 3.5 | 1.5
VOL_MAX | 0.4 | - | 0.66 | - | 0.4 | 0.4 | 0.4 | 0.4 | 0.6
VOH_MIN | 2.9 | - | 2.64 | - | - |  | 2.8 | 4.5 | 3.2
D_VDD: | 3.3 | 3.3 | 3.3 | 5 | 3.3 | 3.3 | 3.3 | 5 | 5
TestLoad: | 8mA |  |  |  | 3mA | 3mA | 4mA | 4mA | 2mA
Note: |  | DS: 3.0V op. specified
|  | OUT | IN | PASS?
| UART | FT232R | ADUM@5.0
| LOW | 0.6 | 1.5 | PASS
| HIGH | 3.2 | 3.5 | FAIL | ? | FT232
| UART | ADUM@5.0 | FT232R
| LOW | 0.4 | 1 | PASS
| HIGH | 4.5 | 1.5 | PASS
| UART | ADUM@3.3 | MCU
| LOW | 0.4 | 0.99 | PASS
| HIGH | 2.8 | 2.31 | PASS
| UART | MCU | ADUM@3.3
| LOW | 0.4 | 0.99 | PASS
| HIGH | 2.9 | 2.31 | PASS
| I2C | MCU | EEPROM
| LOW | 0.4 | 0.99 | PASS
| HIGH | 3.3 | 2.31 | PASS
| I2C | EEPROM | MCU
| LOW | 0.4 | 0.99 | PASS
| HIGH | 3.3 | 2.31 | PASS
| I2C | MCU | TEMPSENS
| LOW | 0.4 | 0.66 | PASS
| HIGH | 3.3 | 2.64 | PASS
| I2C | TEMPSENS | MCU
| LOW | 0.4 | 0.99 | PASS
| HIGH | 3.3 | 2.31 | PASS
| SPI | MCU | ADC
| LOW | 0.4 | 0.99 | PASS
| HIGH | 2.9 | 2.31 | PASS
| SPI | ADC | MCU
| LOW | 0.66 | 0.99 | PASS
| HIGH | 2.64 | 2.31 | PASS
| SPI | MCU | DAC
| LOW | 0.4 | 0.8 | PASS
| HIGH | 2.9 | 2 | PASS
| SPI | MCU | SHREG
| LOW | 0.4 | 0.9 | PASS
| HIGH | 2.9 | 2.1 | PASS

## TC74
TC74:

## 24LC16B
24LC16B:

## FT232R
FT232R

## STM32F41x
STM32F410

## ADS8028
ADS8028:

## AD5623
AD5623

## ADuM1200
ADUM1200:

## 74AHC594
74AHC594