## Munka1
Aktív műterhelés maximális áramfelvételek, maximális disszipációk
Digitális | Fogyasztók (mA) | [7 empty] | Összesen (mA) | Forrás (V) | LDO dis. (mW) | Maximálisan megengedhető Rthja (°C/W) | Szükséges felület (SOT-223) (mm2)
3.3 | MCU | EEPROM | ISOL x2 | SHREG x2 | TSENS | LED | [7 empty] | (leolvasva grafikonról)
| 36.29 | 3 | 10 | 4.76 | 0.35 | 1.3 |  |  | 55.7 | 12 | 484.59 | 82.544 |  | 390
12 | LDO_loss | Fan x2 | Relays x7 | Charge Pump | Other supplies
| 10 | 800 | 133 | 3 | 239.201 |  |  |  | 1185.201
Analóg
5 | ADC | ADC_REF | DAC x4 | DAC_REF
| 7.5 | 0.301 | 1.8 | 1.1 |  |  |  |  | 10.701 | 12 | 74.907 | 533.9955 |  | 0
7 | OP07 x8 | FB_clip_resdiv x8 | In_div x8 | OP07 x8
| 32 | 11.2 | 11.2 | 32 |  |  |  |  | 86.4 | 12 | 432 | 92.5926 |  | 260
-7 | OP07 x8 | FB_clip_resdiv x8 | In_div x8 | OP07 x8
| 32 | 11.2 | 11.2 | 32 |  |  |  |  | 86.4 | 12 | 432 | 92.5926 |  | 260
[8 empty] | Maximális junction hőmérséklet (°C): |  |  | 80
[8 empty] | Maximális ambient hőmérséklet (°C): |  |  | 40
Néhány leolvasott érték:
[9 empty] | Area | T.Resistance
[9 empty] | 0 | 140
[9 empty] | 200 | 90
[9 empty] | 400 | 76
[9 empty] | 800 | 65
[9 empty] | 1200 | 60
[9 empty] | 1600 | 55
[9 empty] | 2000 | 51
[9 empty] | 2400 | 50
[9 empty] | 2800 | 49
1 in2 = 645mm2